## Stückliste
Menge | Position | Wert | Bauform | Referenzen | Lieferant | Bestellnummer | Herstellerbezeichnung
2 | CC_00007 | 10pF_5%_50V_C0G/NP0 | 0402 | C24, C25 | Farnell | 1758941 | MC0402N100D500CT
2 | CC_00008 | 12pF_5%_50V_C0G/NP0 | 0402 | C34, C35 | Farnell | 1828875 | GRM1555C1H120JA01D
14 | CC_00376 | 100nF_10%_16V_X7R | 0402 | C7, C16, C17, C18, C19, C26, C36, C37, C38, C39, C43, C47, C57, C58 | Farnell | 8819742 | GRM155R71C104KA88D
1 | CC_00383 | 22µF_10%_25V_X5R | 1206 | C8 | Farnell | 1797010 | GRM31CR61E226KE15L
8 | CC_00385 | 10nF_5%_25V_X7R | 0402 | C20, C21, C23, C28, C40, C41, C45, C59 | Farnell | 1692285 | C0402C103J3RACTU
15 | CC_00388 | 10µF_10%_16V_X5R | 0805 | C2, C3, C4, C5, C6, C13, C14, C15, C22, C30, C32, C33, C54, C56, C60 | Farnell | 1762635 | GRM21BR61C106KE15L
3 | CC_00452 | 1nF_5%_50V_C0G/NP0 | 0402 | C29, C44, C46 | Farnell | 1907277 | C1005C0G1H102J050BA
2 | CC_00454 | 470nF_10%_6.3V_X5R | 0402 | C27, C42 | Farnell | 1740587 | 04026D474KAT2A
1 | CC_00475 | 1µF_10%_16V_X5R | 0402 | C55 | Farnell | 2112701 | C1005X5R1C105K050BC
4 | CC_00529 | 22µF_20%_25V_X5R | 0805 | C9, C10, C11, C12 | Farnell | 1907510 | GRM21BR61E226ME44L
4 | CC_00560 | 15nF_5%_25V_C0G/NP0 | 0603 | C1, C51, C52, C53 | Farnell | 1535564 | C0603C153J3GACTU
3 | CO_00242 | TSW-103-07-G-S_PinHeader_2.54mm_3_1 | TH | CO2, CO3, CO4 | Farnell | 2505045 | TSW-103-07-G-S
1 | CO_00246 | TSM-104-01-T-DV_PinHeader_2.54mm_8_2 | SMD | CO10 | Farnell | 2056011 | TSM-104-01-T-DV
1 | CO_00334 | USB3075-30-A_USB_B_90° | SMD | CO12 | Farnell | 2443115 | USB3075-30-A
4 | CO_00338 | B4B-XH-A_Pin-Header_2.5mm_4_1 | TH | CO6, CO7, CO8, CO9 | Farnell | 1516278 | B4B-XH-A
1 | CO_00340 | B3B-XH-A_Pin-Header_2.5mm_3_1 | TH | CO1 | Farnell | 1516277 | B3B-XH-A
1 | CO_00343 | TSM-110-01-T-DV_Pin-Header_2.54mm_20_2 | SMD | CO11 | Samtec | TSM-110-02-T-DV | TSM-110-02-T-DV
5 | CP_00179 | 330µF_20%_6.3V_CPAS | C6 | C31, C48, C49, C50, C61 | Farnell | 2466637 | 875105144010
1 | DI_00012 | BAR43FILM | SOT23-3 | D1 | Farnell | 9801367 | BAR43FILM
1 | DI_00059 | TPD3E001DRLR | 5SOT | D5 | Farnell | 1603422 | TPD3E001DRLR
1 | DI_00126 | PMEG2020CPA | SMD | D2 | Farnell | 1859909 | PMEG2020CPA
1 | IC_00441 | MSP430F5528IRGCR | QFN | U4 | Farnell | 2325742 | MSP430F5528IRGCR
1 | IC_00541 | MPU-9250 | QFN-24 | U5 | Digikey | 1428-1019-1-ND | MPU-9250
1 | IC_00567 | TPS62172DSGT | SON8 | U2 | Digikey | 296-29879-1-ND | TPS62172DSGT
1 | IC_00597 | TPS63061DSCT | WSON10 | U1 | Farnell | 2078527 | TPS63061DSCT
1 | IC_00605 | MSP430F5335IPZ | LGFP100 | U3 | Farnell | 2081252 | MSP430F5335IPZ
2 | ID_00113 | 200R@100MHz_25% | 0402 | FB2, FB3 | Farnell | 1961691 | 7427927121
1 | ID_00127 | 25%_0R6 | 0402 | FB1 | Farnell | 1515762 | BLM15AG601SN1
1 | ID_00135 | 2.20µH_20%_ferrite | SMD | L2 | Farnell | 1827978 | SDR0403-2R2ML
1 | ID_00150 | 1.00µH_20%_ferrite | SMD | L1 | Farnell | 2289214 | XFL4020-102MEC
1 | ME_00069 | 6 mm Square Thin Type SMD | SMD | MP1 | Farnell | 1821262 | EVQQ2W02W
1 | OP_00085 | LED_Red_20mA | 0603 | D7 | Farnell | 1328309 | TLMS1100-GS08
4 | OP_00087 | LED_Green_20mA | 0603 | D3, D4, D6, D8 | Farnell | 2293494 | TLMG1100-GS08
1 | OS_00036 | CSTCR4M00G53-R0 | SMD | Y2 | Farnell | 1170428 | CSTCR4M00G53-R0
1 | OS_00044 | ABM8G-20.000MHZ-4Y-T3 | SMD | Y1 | Farnell | 2467844 | ABM8G-20.000MHZ-4Y-T3
2 | RE_00102 | ThickFilm_27R_1%_63mW_50V | 0402 | R17, R18 | Farnell | 2140614 | CRCW040227R0FKED
4 | RE_00109 | ThickFilm_100R_1%_63mW_50V | 0402 | R25, R26, R27, R28 | Farnell | 9239111 | RC0402FR-07100RL
4 | RE_00116 | ThickFilm_390R_1%_63mW_50V | 0402 | R11, R24, R29, R43 | Farnell | 1358032 | MC00625W04021390R
1 | RE_00119 | ThickFilm_680R_1%_63mW_50V | 0402 | R10 | Farnell | 1358038 | MC00625W04021680R
4 | RE_00129 | ThickFilm_4k7_1%_63mW_50V | 0402 | R44, R45, R46, R47 | Farnell | 1358060 | MC00625W040214K7
4 | RE_00133 | ThickFilm_10k_1%_63mW_50V | 0402 | R31, R41, R42, R48 | Farnell | 1358069 | MC00625W0402110K
1 | RE_00139 | ThickFilm_33k_1%_63mW_50V | 0402 | R2 | Farnell | 1358083 | MC00625W0402133K
6 | RE_00141 | ThickFilm_47k_1%_63mW_50V | 0402 | R5, R7, R9, R14, R23, R30 | Farnell | 1358087 | MC00625W0402147K
3 | RE_00144 | ThickFilm_82k_1%_63mW_50V | 0402 | R35, R36, R37 | Farnell | 1358094 | MC00625W0402182K
4 | RE_00146 | ThickFilm_120k_1%_63mW_50V | 0402 | R1, R4, R6, R8 | Farnell | 9239480 | RC0402FR-07120KL
2 | RE_00149 | ThickFilm_220k_1%_63mW_50V | 0402 | R21, R22 | Farnell | 9239510 | RC0402FR-07220KL
3 | RE_00154 | ThickFilm_560k_1%_63mW_50V | 0402 | R38, R39, R40 | Farnell | 1358116 | MC00625W04021560K
2 | RE_00157 | ThickFilm_1M_1%_63mW_50V | 0402 | R3, R19 | Farnell | 1358123 | MC00625W040211M
3 | RE_00177 | ThickFilm_4R7_5%_63mW_50V | 0603 | R32, R33, R34 | Farnell | 9332189 | MC0063W060354R7
2 | RE_00573 | ThickFilm_200R_5%_63mW_50V | 0402 | R15, R16 | Farnell | 1469695 | CRCW0402200RFKED
1 | RE_00789 | ThickFilm_1.4k_1%_62.5mW_50V | 0402 | R20 | Farnell | 1803051 | MC00625W040211K4
1 | TR_00014 | IRLML5203PBF | SOT23 | Q1 | Farnell | 9103511 | IRLML5203PBF
2 | TR_00084 | BSS123,215 | SOT23 | Q2, Q3 | Farnell | 1510764 | BSS123,215

## Pick&Place
Referenz | Position | Wert | Bauform | X[mm] | Y[mm] | L | D | Bestückung | Kommentar
C24 | CC_00007 | 10pF_5%_50V_C0G/NP0 | 0402 | 17.6 | 49.2 | Top | 270 | ja
C25 | CC_00007 | 10pF_5%_50V_C0G/NP0 | 0402 | 22.2 | 48.9 | Top | 90 | ja
C34 | CC_00008 | 12pF_5%_50V_C0G/NP0 | 0402 | 50.25 | 25.9 | Top | 270 | ja
C35 | CC_00008 | 12pF_5%_50V_C0G/NP0 | 0402 | 50.345 | 22.5 | Top | 90 | ja
C16 | CC_00376 | 100nF_10%_16V_X7R | 0402 | 17.6 | 50.95 | Top | 90 | ja
C17 | CC_00376 | 100nF_10%_16V_X7R | 0402 | 23.875 | 50 | Top | 180 | ja
C18 | CC_00376 | 100nF_10%_16V_X7R | 0402 | 12.3 | 60.4 | Top | 270 | ja
C19 | CC_00376 | 100nF_10%_16V_X7R | 0402 | 32.3 | 67.3 | Top | 180 | ja
C26 | CC_00376 | 100nF_10%_16V_X7R | 0402 | 32.3 | 59.65 | Top | 270 | ja
C36 | CC_00376 | 100nF_10%_16V_X7R | 0402 | 50.15 | 21.25 | Top | 0 | ja
C37 | CC_00376 | 100nF_10%_16V_X7R | 0402 | 37.75 | 31.7 | Top | 180 | ja
C38 | CC_00376 | 100nF_10%_16V_X7R | 0402 | 39.55 | 31.7 | Top | 0 | ja
C39 | CC_00376 | 100nF_10%_16V_X7R | 0402 | 40.85 | 18.35 | Top | 0 | ja
C43 | CC_00376 | 100nF_10%_16V_X7R | 0402 | 40.9 | 31.05 | Top | 270 | ja
C47 | CC_00376 | 100nF_10%_16V_X7R | 0402 | 46.45 | 31.65 | Top | 270 | nein | mitbestellen
C57 | CC_00376 | 100nF_10%_16V_X7R | 0402 | 15.125 | 71.7 | Top | 180 | ja
C58 | CC_00376 | 100nF_10%_16V_X7R | 0402 | 11.75 | 73.4 | Top | 90 | ja
C7 | CC_00376 | 100nF_10%_16V_X7R | 0402 | 41.95 | 70 | Top | 180 | ja
C8 | CC_00383 | 22µF_10%_25V_X5R | 1206 | 41.7 | 77.1 | Top | 180 | ja
C20 | CC_00385 | 22µF_10%_25V_X5R | 1206 | 23.85 | 50.95 | Top | 180 | ja
C21 | CC_00385 | 22µF_10%_25V_X5R | 1206 | 13.25 | 60.4 | Top | 270 | ja
C23 | CC_00385 | 22µF_10%_25V_X5R | 1206 | 32.3 | 66.4 | Top | 180 | ja
C28 | CC_00385 | 22µF_10%_25V_X5R | 1206 | 22.35 | 50.8 | Top | 90 | ja
C40 | CC_00385 | 22µF_10%_25V_X5R | 1206 | 37.75 | 30.8 | Top | 180 | ja
C41 | CC_00385 | 22µF_10%_25V_X5R | 1206 | 39.55 | 30.8 | Top | 0 | ja
C45 | CC_00385 | 22µF_10%_25V_X5R | 1206 | 40.85 | 19.35 | Top | 0 | ja
C59 | CC_00385 | 22µF_10%_25V_X5R | 1206 | 12.6 | 75.2 | Top | 0 | ja
C13 | CC_00388 | 10µF_10%_16V_X5R | 0805 | 32 | 68.7 | Top | 180 | ja
C14 | CC_00388 | 10µF_10%_16V_X5R | 0805 | 15.5 | 50.3 | Top | 90 | ja
C15 | CC_00388 | 10µF_10%_16V_X5R | 0805 | 10.85 | 60.45 | Top | 270 | ja
C2 | CC_00388 | 10µF_10%_16V_X5R | 0805 | 46.6 | 66.15 | Top | 90 | ja
C22 | CC_00388 | 10µF_10%_16V_X5R | 0805 | 33.7 | 59.8 | Top | 270 | ja
C3 | CC_00388 | 10µF_10%_16V_X5R | 0805 | 48.5 | 66.15 | Top | 90 | ja
C30 | CC_00388 | 10µF_10%_16V_X5R | 0805 | 50.1 | 56.075 | Top | 0 | ja
C32 | CC_00388 | 10µF_10%_16V_X5R | 0805 | 53.5 | 21.2 | Top | 180 | ja
C33 | CC_00388 | 10µF_10%_16V_X5R | 0805 | 34.35 | 33.3 | Top | 270 | ja
C4 | CC_00388 | 10µF_10%_16V_X5R | 0805 | 45.7 | 75.5 | Top | 270 | ja
C5 | CC_00388 | 10µF_10%_16V_X5R | 0805 | 46.3 | 69.2 | Top | 270 | ja
C54 | CC_00388 | 10µF_10%_16V_X5R | 0805 | 30.725 | 92.8 | Top | 0 | ja
C56 | CC_00388 | 10µF_10%_16V_X5R | 0805 | 9 | 10.1 | Top | 270 | ja
C6 | CC_00388 | 10µF_10%_16V_X5R | 0805 | 45.7 | 72.4 | Top | 90 | ja
C60 | CC_00388 | 10µF_10%_16V_X5R | 0805 | 22.4 | 13.9 | Top | 90 | ja
C29 | CC_00452 | 1nF_5%_50V_C0G/NP0 | 0402 | 25.75 | 51.35 | Top | 0 | ja
C44 | CC_00452 | 1nF_5%_50V_C0G/NP0 | 0402 | 42.9 | 30.755 | Top | 0 | ja
C46 | CC_00452 | 1nF_5%_50V_C0G/NP0 | 0402 | 45.45 | 31.65 | Top | 270 | ja
C27 | CC_00454 | 470nF_10%_6.3V_X5R | 0402 | 28.9 | 69.45 | Top | 180 | ja
C42 | CC_00454 | 470nF_10%_6.3V_X5R | 0402 | 36.3 | 31.2 | Top | 270 | ja
C55 | CC_00475 | 1µF_10%_16V_X5R | 0402 | 12.6 | 76.15 | Top | 0 | ja
C10 | CC_00529 | 22µF_20%_25V_X5R | 0805 | 38.2 | 68.5 | Top | 270 | ja
C11 | CC_00529 | 22µF_20%_25V_X5R | 0805 | 40.1 | 68.5 | Top | 270 | ja
C12 | CC_00529 | 22µF_20%_25V_X5R | 0805 | 38.275 | 65.125 | Top | 90 | ja
C9 | CC_00529 | 22µF_20%_25V_X5R | 0805 | 40.15 | 65.128 | Top | 90 | ja
C1 | CC_00560 | 15nF_5%_25V_C0G/NP0 | 0603 | 47.726 | 63.155 | Top | 0 | ja
C51 | CC_00560 | 15nF_5%_25V_C0G/NP0 | 0603 | 16.5 | 80.5 | Top | 90 | ja
C52 | CC_00560 | 15nF_5%_25V_C0G/NP0 | 0603 | 8.3 | 43.6 | Top | 0 | ja
C53 | CC_00560 | 15nF_5%_25V_C0G/NP0 | 0603 | 20.5 | 43.55 | Top | 0 | ja
CO2 | CO_00242 | TSW-103-07-G-S_PinHeader_2.54mm_3_1 | TH | 54.8 | 63.1 | Top | 180 | nein | mitbestellen
CO3 | CO_00242 | TSW-103-07-G-S_PinHeader_2.54mm_3_1 | TH | 54.8 | 53.5 | Bottom | 180 | nein | mitbestellen
CO4 | CO_00242 | TSW-103-07-G-S_PinHeader_2.54mm_3_1 | TH | 54.8 | 50.7 | Bottom | 180 | nein | mitbestellen
CO10 | CO_00246 | TSM-104-01-T-DV_PinHeader_2.54mm_8_2 | SMD | 15.6 | 12 | Top | 0 | nein | mitbestellen
CO12 | CO_00334 | USB3075-30-A_USB_B_90° | SMD | 56.52 | 25.5 | Top | 90 | ja | TH Pins werden von uns gelötet
CO6 | CO_00338 | B4B-XH-A_Pin-Header_2.5mm_4_1 | TH | 12.5 | 89.3 | Top | 270 | nein | mitbestellen
CO7 | CO_00338 | B4B-XH-A_Pin-Header_2.5mm_4_1 | TH | 12.1 | 37.6 | Top | 180 | nein | mitbestellen
CO8 | CO_00338 | B4B-XH-A_Pin-Header_2.5mm_4_1 | TH | 26.6 | 37.6 | Top | 180 | nein | mitbestellen
CO9 | CO_00338 | B4B-XH-A_Pin-Header_2.5mm_4_1 | TH | 31.6 | 89.3 | Top | 270 | nein | mitbestellen
CO1 | CO_00340 | B3B-XH-A_Pin-Header_2.5mm_3_1 | TH | 25.5 | 86.8 | Top | 270 | nein | mitbestellen
CO11 | CO_00343 | TSM-110-01-T-DV_Pin-Header_2.54mm_20_2 | SMD | 4.675 | 72.3 | Top | 270 | ja
C31 | CP_00179 | 330µF_20%_6.3V_CPAS | C6 | 55.2 | 58.2 | Top | 0 | ja
C48 | CP_00179 | 330µF_20%_6.3V_CPAS | C6 | 18.5 | 87.1 | Top | 90 | ja
C49 | CP_00179 | 330µF_20%_6.3V_CPAS | C6 | 14.8 | 45 | Top | 0 | ja
C50 | CP_00179 | 330µF_20%_6.3V_CPAS | C6 | 27.045 | 45 | Top | 0 | ja
C61 | CP_00179 | 330µF_20%_6.3V_CPAS | C6 | 55.3 | 73.5 | Top | 0 | ja
D1 | DI_00012 | BAR43FILM | SOT23-3 | 47.725 | 60.5 | Top | 90 | ja
D5 | DI_00059 | TPD3E001DRLR | 5SOT | 52.57 | 24.61 | Top | 180 | ja
D2 | DI_00126 | PMEG2020CPA | SMD | 48.85 | 71.225 | Top | 270 | ja
U4 | IC_00441 | MSP430F5528IRGCR | QFN | 41.15 | 25.05 | Top | 180 | ja
U5 | IC_00541 | MPU-9250 | QFN-24 | 15.6 | 74.2 | Top | 180 | ja
U2 | IC_00567 | TPS62172DSGT | SON8 | 42.445 | 73.85 | Top | 90 | ja
U1 | IC_00597 | TPS63061DSCT | WSON10 | 42.8 | 67.8 | Top | 180 | ja
U3 | IC_00605 | MSP430F5335IPZ | LGFP100 | 22.9 | 60.4 | Top | 180 | ja
FB2 | ID_00113 | 200R@100MHz_25% | 0402 | 53.85 | 27.8 | Top | 270 | ja
FB3 | ID_00113 | 200R@100MHz_25% | 0402 | 52.57 | 22.7 | Top | 180 | ja
FB1 | ID_00127 | 25%_0R6 | 0402 | 35.2 | 58.75 | Top | 90 | ja
L2 | ID_00135 | 2.20µH_20%_ferrite | SMD | 38.3 | 73.285 | Top | 90 | ja
L1 | ID_00150 | 1.00µH_20%_ferrite | SMD | 44.57 | 63.8 | Top | 180 | ja
MP1 | ME_00069 | 6 mm Square Thin Type SMD | SMD | 40.9 | 36.15 | Top | 180 | ja
D7 | OP_00085 | LED_Red_20mA | 0603 | 58.02 | 30.5 | Top | 180 | ja
D3 | OP_00087 | LED_Green_20mA | 0603 | 36.8 | 64.3 | Top | 0 | ja
D4 | OP_00087 | LED_Green_20mA | 0603 | 42.15 | 78.8 | Top | 90 | ja
D6 | OP_00087 | LED_Green_20mA | 0603 | 58.045 | 20.5 | Top | 0 | ja
D8 | OP_00087 | LED_Green_20mA | 0603 | 34.7 | 85.4 | Top | 0 | ja
Y2 | OS_00036 | CSTCR4M00G53-R0 | SMD | 47.85 | 25.1 | Top | 90 | ja
Y1 | OS_00044 | ABM8G-20.000MHZ-4Y-T3 | SMD | 18.8 | 49.05 | Top | 0 | ja
R17 | RE_00102 | ThickFilm_27R_1%_63mW_50V | 0402 | 50.7 | 24.6 | Top | 180 | ja
R18 | RE_00102 | ThickFilm_27R_1%_63mW_50V | 0402 | 50.8 | 23.75 | Top | 180 | ja
R25 | RE_00109 | ThickFilm_100R_1%_63mW_50V | 0402 | 38.625 | 18.85 | Top | 270 | ja
R26 | RE_00109 | ThickFilm_100R_1%_63mW_50V | 0402 | 39.5 | 18.85 | Top | 270 | ja
R27 | RE_00109 | ThickFilm_100R_1%_63mW_50V | 0402 | 42.25 | 18.85 | Top | 270 | ja
R28 | RE_00109 | ThickFilm_100R_1%_63mW_50V | 0402 | 43.085 | 18.85 | Top | 270 | ja
R11 | RE_00116 | ThickFilm_390R_1%_63mW_50V | 0402 | 40.8 | 78.8 | Top | 180 | ja
R24 | RE_00116 | ThickFilm_390R_1%_63mW_50V | 0402 | 56.55 | 20.5 | Top | 180 | ja
R29 | RE_00116 | ThickFilm_390R_1%_63mW_50V | 0402 | 56.55 | 30.5 | Top | 180 | ja
R43 | RE_00116 | ThickFilm_390R_1%_63mW_50V | 0402 | 34.7 | 86.8 | Top | 90 | ja
R10 | RE_00119 | ThickFilm_680R_1%_63mW_50V | 0402 | 36.9 | 65.6 | Top | 90 | ja
R44 | RE_00129 | ThickFilm_4k7_1%_63mW_50V | 0402 | 20.55 | 76.4 | Top | 90 | ja
R45 | RE_00129 | ThickFilm_4k7_1%_63mW_50V | 0402 | 19.575 | 76.4 | Top | 90 | ja
R46 | RE_00129 | ThickFilm_4k7_1%_63mW_50V | 0402 | 23.75 | 79.55 | Top | 0 | nein | mitbestellen
R47 | RE_00129 | ThickFilm_4k7_1%_63mW_50V | 0402 | 21.9 | 79.55 | Top | 180 | nein | mitbestellen
R31 | RE_00133 | ThickFilm_10k_1%_63mW_50V | 0402 | 49.75 | 36.7 | Top | 180 | ja
R41 | RE_00133 | ThickFilm_10k_1%_63mW_50V | 0402 | 27.15 | 81.1 | Top | 0 | ja
R42 | RE_00133 | ThickFilm_10k_1%_63mW_50V | 0402 | 25.4 | 81.1 | Top | 180 | ja
R48 | RE_00133 | ThickFilm_10k_1%_63mW_50V | 0402 | 47.9 | 37.75 | Top | 0 | ja
R2 | RE_00139 | ThickFilm_33k_1%_63mW_50V | 0402 | 49.61 | 63.6 | Top | 270 | ja
R14 | RE_00141 | ThickFilm_47k_1%_63mW_50V | 0402 | 25.75 | 50.5 | Top | 180 | ja
R23 | RE_00141 | ThickFilm_47k_1%_63mW_50V | 0402 | 44.5 | 31.65 | Top | 90 | ja
R30 | RE_00141 | ThickFilm_47k_1%_63mW_50V | 0402 | 46.45 | 33.4 | Top | 90 | ja
R5 | RE_00141 | ThickFilm_47k_1%_63mW_50V | 0402 | 55.4 | 60.8 | Bottom | 270 | ja
R7 | RE_00141 | ThickFilm_47k_1%_63mW_50V | 0402 | 44.905 | 69.3 | Top | 90 | ja
R9 | RE_00141 | ThickFilm_47k_1%_63mW_50V | 0402 | 44.4 | 75.6 | Top | 90 | ja
R35 | RE_00144 | ThickFilm_82k_1%_63mW_50V | 0402 | 15.4 | 82.5 | Top | 270 | ja
R36 | RE_00144 | ThickFilm_82k_1%_63mW_50V | 0402 | 8.5 | 42 | Top | 90 | ja
R37 | RE_00144 | ThickFilm_82k_1%_63mW_50V | 0402 | 21 | 41.9 | Top | 90 | ja
R1 | RE_00146 | ThickFilm_120k_1%_63mW_50V | 0402 | 50.41 | 63.6 | Top | 90 | ja
R4 | RE_00146 | ThickFilm_120k_1%_63mW_50V | 0402 | 54.5 | 60.8 | Bottom | 90 | ja
R6 | RE_00146 | ThickFilm_120k_1%_63mW_50V | 0402 | 44.905 | 67.5 | Top | 270 | ja
R8 | RE_00146 | ThickFilm_120k_1%_63mW_50V | 0402 | 44.4 | 73.8 | Top | 270 | ja
R21 | RE_00149 | ThickFilm_220k_1%_63mW_50V | 0402 | 42.9 | 32.55 | Top | 180 | ja
R22 | RE_00149 | ThickFilm_220k_1%_63mW_50V | 0402 | 42.9 | 31.645 | Top | 0 | ja
R38 | RE_00154 | ThickFilm_560k_1%_63mW_50V | 0402 | 15.4 | 80.8 | Top | 90 | ja
R39 | RE_00154 | ThickFilm_560k_1%_63mW_50V | 0402 | 7.15 | 42.45 | Top | 0 | ja
R40 | RE_00154 | ThickFilm_560k_1%_63mW_50V | 0402 | 19.7 | 42.35 | Top | 0 | ja
R19 | RE_00157 | ThickFilm_1M_1%_63mW_50V | 0402 | 47.45 | 21 | Top | 90 | ja
R3 | RE_00157 | ThickFilm_1M_1%_63mW_50V | 0402 | 51 | 72 | Top | 0 | ja
R32 | RE_00177 | ThickFilm_4R7_5%_63mW_50V | 0603 | 20.3 | 82.2 | Top | 270 | ja
R33 | RE_00177 | ThickFilm_4R7_5%_63mW_50V | 0603 | 10.8 | 42.6 | Top | 270 | ja
R34 | RE_00177 | ThickFilm_4R7_5%_63mW_50V | 0603 | 22.99 | 42.5 | Top | 270 | ja
R15 | RE_00573 | ThickFilm_200R_5%_63mW_50V | 0402 | 50.7 | 60.5 | Top | 90 | ja
R16 | RE_00573 | ThickFilm_200R_5%_63mW_50V | 0402 | 48.8 | 53.5 | Top | 0 | ja
R20 | RE_00789 | ThickFilm_1.4k_1%_62.5mW_50V | 0402 | 47.35 | 22.25 | Top | 180 | ja
Q1 | TR_00014 | IRLML5203PBF | SOT23 | 49.2 | 74.3 | Top | 90 | ja
Q2 | TR_00084 | BSS123,215 | SOT23 | 52 | 60.3 | Bottom | 270 | ja
Q3 | TR_00084 | BSS123,215 | SOT23 | 47.4 | 35.3 | Top | 180 | ja