## VSensor Measure
Vsensor | 2.85 | V
VREF | 2.5 | V
tsensor | 0.0165 | s
fsensor | 60.6061 | Hz
R1 | 82000 | Ohm
R2 | 560000 | Ohm
Imax | 0.0044393 | mA
Vadc | 2.486 | V
C | 1.5e-08 | F
fc | 148.3413 | Hz | 159,15Hz

## VBAT Measure
VBAT | 12 | V
VREF | 1.5 | V
R1 | 150000 | Ohm
R2 | 20000 | Ohm
C | 6.8e-08 | F
fc | 132.6291 | Hz
I | 0.070588 | mA
VADC | 1.4118 | V

## Power Supply
TPS63061
Input Low V | 0.4
Input High V | 1.2
Vin | 4
R1 | 120
R2 | 47
VEN | 1.1257