## Stückliste
Partnumber | Qty | Wert | Bauform | Herstellerbezeichnung | dedicated | Quelle | Beschreibung | Distributor | Bestellnummer | Ref
CC_00007 | 2 | 10pF_5%_50V_C0G/NP0 | C0402 | MC0402N100D500CT | nein | Infolog |  | Farnell | 1758941 | C24, C25
CC_00008 | 2 | 12pF_5%_50V_C0G/NP0 | C0402 | GRM1555C1H120JA01D | nein | Infolog |  | Farnell | 1828875 | C34, C35
CC_00376 | 14 | 100nF_10%_16V_X7R | C0402 | GRM155R71C104KA88D | nein | Infolog |  | Farnell | 8819742 | C7, C16, C17, C18, C19, C26, C36, C37, C38, C39, C43, C47, C57, C58
CC_00383 | 1 | 22µF_10%_25V_X5R | C1206 | GRM31CR61E226KE15L | nein | Infolog |  | Farnell | 1797010 | C8
CC_00385 | 8 | 10nF_5%_25V_X7R | C0402 | C0402C103J3RACTU | nein | Infolog |  | Farnell | 1692285 | C20, C21, C23, C28, C40, C41, C45, C59
CC_00388 | 15 | 10µF_10%_16V_X5R | C0805 | GRM21BR61C106KE15L | nein | Infolog |  | Farnell | 1762635 | C2, C3, C4, C5, C6, C13, C14, C15, C22, C30, C32, C33, C54, C56, C60
CC_00452 | 3 | 1nF_5%_50V_C0G/NP0 | C0402 | C1005C0G1H102J050BA | nein | Infolog |  | Farnell | 1907277 | C29, C44, C46
CC_00454 | 2 | 470nF_10%_6.3V_X5R | C0402 | 04026D474KAT2A | nein | Infolog |  | Farnell | 1740587 | C27, C42
CC_00475 | 1 | 1µF_10%_16V_X5R | C0402 | C1005X5R1C105K050BC | nein | Infolog |  | Farnell | 2112701 | C55
CC_00529 | 4 | 22µF_20%_25V_X5R | C0805 | GRM21BR61E226ME44L | nein | Infolog |  | Farnell | 1907510 | C9, C10, C11, C12
CC_00560 | 4 | 15nF_5%_25V_C0G/NP0 | C0603 | C0603C153J3GACTU | nein | Infolog |  | Farnell | 1535564 | C1, C51, C52, C53
CO_00011 | 1 | 90120-0124_PinHeader_2.54mm_4_1 | TH | 90120-0124 | nein | Infolog |  | Farnell | 9733329 | CO5
CO_00242 | 3 | TSW-103-07-G-S_PinHeader_2.54mm_3_1 | TH | TSW-103-07-G-S | nein | Infolog |  | Farnell | 2505045 | CO2, CO3, CO4
CO_00246 | 1 | TSM-104-01-T-DV_PinHeader_2.54mm_8_2 | SMD | TSM-104-01-T-DV | nein | Infolog |  | Farnell | 2056011 | CO10
CO_00334 | 1 | USB3075-30-A_USB_B_90° | SMD | USB3075-30-A | nein | Infolog |  | Farnell | 2443115 | CO12
CO_00335 | 1 | XT30_male | TH | XT-30 | nein | FHJ |  | Lindinger | 9725752 | CO14
CO_00337 | 1 | XT30_female | TH | XT-30 | nein | FHJ |  | Lindinger | 9725752 | CO13
CO_00338 | 4 | B4B-XH-A_Pin-Header_2.5mm_4_1 | TH | B4B-XH-A | nein | Infolog |  | Farnell | 1516278 | CO6, CO7, CO8, CO9
CO_00340 | 1 | B3B-XH-A_Pin-Header_2.5mm_3_1 | TH | B3B-XH-A | nein | Infolog |  | Farnell | 1516277 | CO1
CO_00417 | 1 | TSM-110-02-T-DV | SMD | TSM-110-02-T-DV | nein | Infolog |  | Farnell | 2056038 | CO11
CP_00179 | 5 | 330µF_20%_6.3V_CPAS | C6 | 875105144010 | nein | Infolog |  | Farnell | 2466637 | C31, C48, C49, C50, C61
DI_00012 | 1 | BAR43FILM | SOT23-3 | BAR43FILM | nein | Infolog |  | Farnell | 9801367 | D1
DI_00059 | 1 | TPD3E001DRLR | 5SOT | TPD3E001DRLR | nein | Infolog |  | Farnell | 1603422 | D5
DI_00126 | 1 | PMEG2020CPA | SMD | PMEG2020CPA | nein | Infolog |  | Farnell | 1859909 | D2
IC_00441 | 1 | MSP430F5528IRGCR | QFN | MSP430F5528IRGCR | nein | Infolog |  | Farnell | 2325742 | U4
IC_00541 | 1 | MPU-9250 | QFN-24 | MPU-9250 | nein | Infolog |  | Digikey | 1428-1019-1-ND | U5
IC_00567 | 1 | TPS62172DSGT | SON8 | TPS62172DSGT | nein | Infolog |  | Digikey | 296-29879-1-ND | U2
IC_00597 | 1 | TPS63061DSCT | WSON10 | TPS63061DSCT | nein | Infolog |  | Farnell | 2078527 | U1
IC_00605 | 1 | MSP430F5335IPZ | LGFP100 | MSP430F5335IPZ | nein | Infolog |  | Farnell | 2081252 | U3
ID_00113 | 2 | 200R@100MHz_25% | 0402 | 7427927121 | nein | Infolog |  | Farnell | 1961691 | FB2, FB3
ID_00127 | 1 | 25%_0R6 | 0402 | BLM15AG601SN1 | nein | Infolog |  | Farnell | 1515762 | FB1
ID_00135 | 1 | 2.20µH_20%_ferrite | SMD | SDR0403-2R2ML | nein | Infolog |  | Farnell | 1827978 | L2
ID_00150 | 1 | 1.00µH_20%_ferrite | SMD | XFL4020-102MEC | nein | Infolog |  | Farnell | 2289214 | L1
ME_00069 | 1 | 6 mm Square Thin Type SMD | SMD | EVQQ2W02W | nein | Infolog |  | Farnell | 1821262 | MP1
OP_00085 | 1 | LED_Red_20mA | 0603 | TLMS1100-GS08 | ja | Infolog |  | Farnell | 1328309 | D7
OP_00087 | 4 | LED_Green_20mA | 0603 | TLMG1100-GS08 | ja | Infolog |  | Farnell | 2293494 | D3, D4, D6, D8
OS_00036 | 1 | CSTCR4M00G53-R0 | SMD | CSTCR4M00G53-R0 | nein | Infolog |  | Farnell | 1170428 | Y2
OS_00044 | 1 | ABM8G-20.000MHZ-4Y-T3 | SMD | ABM8G-20.000MHZ-4Y-T3 | nein | Infolog |  | Farnell | 2467844 | Y1
RE_00102 | 2 | ThickFilm_27R_1%_63mW_50V | R0402 | CRCW040227R0FKED | nein | Infolog |  | Farnell | 2140614 | R17, R18
RE_00109 | 4 | ThickFilm_100R_1%_63mW_50V | R0402 | RC0402FR-07100RL | nein | Infolog |  | Farnell | 9239111 | R25, R26, R27, R28
RE_00116 | 4 | ThickFilm_390R_1%_63mW_50V | R0402 | MC00625W04021390R | nein | Infolog |  | Farnell | 1358032 | R11, R24, R29, R43
RE_00119 | 1 | ThickFilm_680R_1%_63mW_50V | R0402 | MC00625W04021680R | nein | Infolog |  | Farnell | 1358038 | R10
RE_00129 | 4 | ThickFilm_4k7_1%_63mW_50V | R0402 | MC00625W040214K7 | nein | Infolog |  | Farnell | 1358060 | R44, R45, R46, R47
RE_00133 | 4 | ThickFilm_10k_1%_63mW_50V | R0402 | MC00625W0402110K | nein | Infolog |  | Farnell | 1358069 | R31, R41, R42, R48
RE_00139 | 1 | ThickFilm_33k_1%_63mW_50V | R0402 | MC00625W0402133K | nein | Infolog |  | Farnell | 1358083 | R2
RE_00141 | 6 | ThickFilm_47k_1%_63mW_50V | R0402 | MC00625W0402147K | nein | Infolog |  | Farnell | 1358087 | R5, R7, R9, R14, R23, R30
RE_00144 | 3 | ThickFilm_82k_1%_63mW_50V | R0402 | MC00625W0402182K | nein | Infolog |  | Farnell | 1358094 | R35, R36, R37
RE_00146 | 4 | ThickFilm_120k_1%_63mW_50V | R0402 | RC0402FR-07120KL | nein | Infolog |  | Farnell | 9239480 | R1, R4, R6, R8
RE_00149 | 2 | ThickFilm_220k_1%_63mW_50V | R0402 | RC0402FR-07220KL | nein | Infolog |  | Farnell | 9239510 | R21, R22
RE_00154 | 3 | ThickFilm_560k_1%_63mW_50V | R0402 | MC00625W04021560K | nein | Infolog |  | Farnell | 1358116 | R38, R39, R40
RE_00157 | 2 | ThickFilm_1M_1%_63mW_50V | R0402 | MC00625W040211M | nein | Infolog |  | Farnell | 1358123 | R3, R19
RE_00554 | 2 | ThickFilm_0R_5%_63mW_50V | R0402 | RC0402JR-070RL | nein | Infolog |  | Farnell | 9232516 | R12, R13
RE_00573 | 2 | ThickFilm_200R_5%_63mW_50V | R0402 | CRCW0402200RFKED | nein | Infolog |  | Farnell | 1469695 | R15, R16
RE_00789 | 1 | ThickFilm_1.4k_1%_62.5mW_50V | R0402 | MC00625W040211K4 | nein | Infolog |  | Farnell | 1803051 | R20
RE_00854 | 3 | ThickFilm_4R7_5%_100mW_50V | R0603 | MCWR06W4R70FTL | ja | Infolog |  | Farnell | 2447390 | R32, R33, R34
TR_00014 | 1 | IRLML5203PBF | SOT23 | IRLML5203PBF | nein | Infolog |  | Farnell | 9103511 | Q1
TR_00084 | 2 | BSS123,215 | SOT23 | BSS123,215 | nein | Infolog |  | Farnell | 1510764 | Q2, Q3

## Pick&Place
Referenz | Partnumber | Wert | Bauform | X[mm] | Y[mm] | L | R | P
C24 | CC_00007 | 10pF_5%_50V_C0G/NP0 | C0402 | 17.6 | 49.2 | T | 270 | Ja
C25 | CC_00007 | 10pF_5%_50V_C0G/NP0 | C0402 | 22.65 | 48.6 | T | 90 | Ja
C34 | CC_00008 | 12pF_5%_50V_C0G/NP0 | C0402 | 50.25 | 25.9 | T | 270 | Ja
C35 | CC_00008 | 12pF_5%_50V_C0G/NP0 | C0402 | 50.345 | 22.5 | T | 90 | Ja
C16 | CC_00376 | 100nF_10%_16V_X7R | C0402 | 17.6 | 50.95 | T | 90 | Ja
C17 | CC_00376 | 100nF_10%_16V_X7R | C0402 | 23.875 | 50,0 | T | 180 | Ja
C18 | CC_00376 | 100nF_10%_16V_X7R | C0402 | 12.3 | 60.4 | T | 270 | Ja
C19 | CC_00376 | 100nF_10%_16V_X7R | C0402 | 32.3 | 67.3 | T | 180 | Ja
C26 | CC_00376 | 100nF_10%_16V_X7R | C0402 | 32.3 | 59.65 | T | 270 | Ja
C36 | CC_00376 | 100nF_10%_16V_X7R | C0402 | 50.15 | 21.25 | T | 0 | Ja
C37 | CC_00376 | 100nF_10%_16V_X7R | C0402 | 37.75 | 31.7 | T | 180 | Ja
C38 | CC_00376 | 100nF_10%_16V_X7R | C0402 | 39.55 | 31.7 | T | 0 | Ja
C39 | CC_00376 | 100nF_10%_16V_X7R | C0402 | 40.85 | 18.35 | T | 0 | Ja
C43 | CC_00376 | 100nF_10%_16V_X7R | C0402 | 40.9 | 31.05 | T | 270 | Ja
C47 | CC_00376 | 100nF_10%_16V_X7R | C0402 | 46.45 | 31.65 | T | 270 | Ja
C57 | CC_00376 | 100nF_10%_16V_X7R | C0402 | 15.125 | 71.7 | T | 180 | Ja
C58 | CC_00376 | 100nF_10%_16V_X7R | C0402 | 11.75 | 73.4 | T | 90 | Ja
C7 | CC_00376 | 100nF_10%_16V_X7R | C0402 | 41.95 | 70 | T | 180 | Ja
C8 | CC_00383 | 22µF_10%_25V_X5R | C1206 | 41.7 | 77.1 | T | 180 | Ja
C20 | CC_00385 | 10nF_5%_25V_X7R | C0402 | 23.85 | 50.95 | T | 180 | Ja
C21 | CC_00385 | 10nF_5%_25V_X7R | C0402 | 13.25 | 60.4 | T | 270 | Ja
C23 | CC_00385 | 10nF_5%_25V_X7R | C0402 | 32.3 | 66.4 | T | 180 | Ja
C28 | CC_00385 | 10nF_5%_25V_X7R | C0402 | 22.6 | 50.8 | T | 90 | Ja
C40 | CC_00385 | 10nF_5%_25V_X7R | C0402 | 37.75 | 30.8 | T | 180 | Ja
C41 | CC_00385 | 10nF_5%_25V_X7R | C0402 | 39.55 | 30.8 | T | 0 | Ja
C45 | CC_00385 | 10nF_5%_25V_X7R | C0402 | 40.85 | 19.35 | T | 0 | Ja
C59 | CC_00385 | 10nF_5%_25V_X7R | C0402 | 12.6 | 75.2 | T | 0 | Ja
C13 | CC_00388 | 10µF_10%_16V_X5R | C0805 | 32 | 68.7 | T | 180 | Ja
C14 | CC_00388 | 10µF_10%_16V_X5R | C0805 | 15.5 | 50.3 | T | 90 | Ja
C15 | CC_00388 | 10µF_10%_16V_X5R | C0805 | 10.85 | 60.45 | T | 270 | Ja
C2 | CC_00388 | 10µF_10%_16V_X5R | C0805 | 46.6 | 66.15 | T | 90 | Ja
C22 | CC_00388 | 10µF_10%_16V_X5R | C0805 | 33.7 | 59.8 | T | 270 | Ja
C3 | CC_00388 | 10µF_10%_16V_X5R | C0805 | 48.5 | 66.15 | T | 90 | Ja
C30 | CC_00388 | 10µF_10%_16V_X5R | C0805 | 50.475 | 55.8 | T | 90 | Ja
C32 | CC_00388 | 10µF_10%_16V_X5R | C0805 | 53.5 | 21.2 | T | 180 | Ja
C33 | CC_00388 | 10µF_10%_16V_X5R | C0805 | 34.35 | 33.3 | T | 270 | Ja
C4 | CC_00388 | 10µF_10%_16V_X5R | C0805 | 45.7 | 75.5 | T | 270 | Ja
C5 | CC_00388 | 10µF_10%_16V_X5R | C0805 | 46.2 | 69.2 | T | 270 | Ja
C54 | CC_00388 | 10µF_10%_16V_X5R | C0805 | 30.725 | 92.8 | T | 0 | Ja
C56 | CC_00388 | 10µF_10%_16V_X5R | C0805 | 9.1 | 10.1 | T | 270 | Ja
C6 | CC_00388 | 10µF_10%_16V_X5R | C0805 | 45.7 | 72.4 | T | 90 | Ja
C60 | CC_00388 | 10µF_10%_16V_X5R | C0805 | 22.285 | 12.6 | T | 90 | Ja
C29 | CC_00452 | 1nF_5%_50V_C0G/NP0 | C0402 | 25.75 | 51.35 | T | 0 | Ja
C44 | CC_00452 | 1nF_5%_50V_C0G/NP0 | C0402 | 42.9 | 30.755 | T | 0 | Ja
C46 | CC_00452 | 1nF_5%_50V_C0G/NP0 | C0402 | 45.45 | 31.65 | T | 270 | Ja
C27 | CC_00454 | 470nF_10%_6.3V_X5R | C0402 | 28.9 | 69.45 | T | 180 | Ja
C42 | CC_00454 | 470nF_10%_6.3V_X5R | C0402 | 36.3 | 31.2 | T | 270 | Ja
C55 | CC_00475 | 1µF_10%_16V_X5R | C0402 | 12.6 | 76.15 | T | 0 | Ja
C10 | CC_00529 | 22µF_20%_25V_X5R | C0805 | 38.2 | 68.5 | T | 270 | Ja
C11 | CC_00529 | 22µF_20%_25V_X5R | C0805 | 40.1 | 68.5 | T | 270 | Ja
C12 | CC_00529 | 22µF_20%_25V_X5R | C0805 | 38.2 | 65.1 | T | 90 | Ja
C9 | CC_00529 | 22µF_20%_25V_X5R | C0805 | 40.1 | 65.1 | T | 90 | Ja
C1 | CC_00560 | 15nF_5%_25V_C0G/NP0 | C0603 | 47.5 | 63.155 | T | 0 | Ja
C51 | CC_00560 | 15nF_5%_25V_C0G/NP0 | C0603 | 16.85 | 80.1 | T | 90 | Ja
C52 | CC_00560 | 15nF_5%_25V_C0G/NP0 | C0603 | 8.3 | 44 | T | 0 | Ja
C53 | CC_00560 | 15nF_5%_25V_C0G/NP0 | C0603 | 20.5 | 44.05 | T | 0 | Ja
CO5 | CO_00011 | 90120-0124_PinHeader_2.54mm_4_1 | TH | 50.51 | 34.65 | T | 0 | Ja
CO2 | CO_00242 | TSW-103-07-G-S_PinHeader_2.54mm_3_1 | TH | 54.8 | 63.1 | T | 180 | Ja
CO3 | CO_00242 | TSW-103-07-G-S_PinHeader_2.54mm_3_1 | TH | 54.8 | 53.5 | T | 180 | Ja
CO4 | CO_00242 | TSW-103-07-G-S_PinHeader_2.54mm_3_1 | TH | 54.8 | 50.7 | T | 180 | Ja
CO10 | CO_00246 | TSM-104-01-T-DV_PinHeader_2.54mm_8_2 | SMD | 15.6 | 12 | B | 0 | Ja
CO12 | CO_00334 | USB3075-30-A_USB_B_90° | SMD | 56.52 | 25.5 | B | 90 | Ja
CO14 | CO_00335 | XT30_male | TH | 52.2 | 67.2 | T | 0 | Ja
CO13 | CO_00337 | XT30_female | TH | 49.5 | 80 | T | 0 | Ja
CO6 | CO_00338 | B4B-XH-A_Pin-Header_2.5mm_4_1 | TH | 12.5 | 85.55 | B | 270 | Ja
CO7 | CO_00338 | B4B-XH-A_Pin-Header_2.5mm_4_1 | TH | 8.35 | 37.6 | T | 180 | Ja
CO8 | CO_00338 | B4B-XH-A_Pin-Header_2.5mm_4_1 | TH | 22.85 | 37.6 | T | 180 | Ja
CO9 | CO_00338 | B4B-XH-A_Pin-Header_2.5mm_4_1 | TH | 31.6 | 85.55 | T | 270 | Ja
CO1 | CO_00340 | B3B-XH-A_Pin-Header_2.5mm_3_1 | TH | 25.5 | 86.8 | T | 270 | Ja
CO11 | CO_00417 | TSM-110-02-T-DV | SMD | 4.675 | 72.3 | T | 270 | Ja
C31 | CP_00179 | 330µF_20%_6.3V_CPAS | C6 | 55.2 | 58.2 | T | 0 | Ja
C48 | CP_00179 | 330µF_20%_6.3V_CPAS | C6 | 18.5 | 87.5 | T | 90 | Ja
C49 | CP_00179 | 330µF_20%_6.3V_CPAS | C6 | 14.8 | 45 | T | 0 | Ja
C50 | CP_00179 | 330µF_20%_6.3V_CPAS | C6 | 27.05 | 45 | T | 0 | Ja
C61 | CP_00179 | 330µF_20%_6.3V_CPAS | C6 | 55.3 | 73.5 | T | 0 | Ja
D1 | DI_00012 | BAR43FILM | SOT23-3 | 45 | 59.85 | T | 0 | Ja
D5 | DI_00059 | TPD3E001DRLR | 5SOT | 52.57 | 24.6 | T | 270 | Ja
D2 | DI_00126 | PMEG2020CPA | SMD | 48.85 | 71.25 | T | 270 | Ja
U4 | IC_00441 | MSP430F5528IRGCR | QFN | 41.15 | 25.05 | T | 270 | Ja
U5 | IC_00541 | MPU-9250 | QFN-24 | 15.6 | 74.2 | T | 270 | Ja
U2 | IC_00567 | TPS62172DSGT | SON8 | 42.6 | 73.85 | T | 180 | Ja
U1 | IC_00597 | TPS63061DSCT | WSON10 | 42.8 | 67.8 | T | 180 | Ja
U3 | IC_00605 | MSP430F5335IPZ | LGFP100 | 22.9 | 60.4 | T | 180 | Ja
FB2 | ID_00113 | 200R@100MHz_25% | 0402 | 53.85 | 27.85 | T | 270 | Ja
FB3 | ID_00113 | 200R@100MHz_25% | 0402 | 52.57 | 22.7 | T | 180 | Ja
FB1 | ID_00127 | 25%_0R6 | 0402 | 35.2 | 58.75 | T | 90 | Ja
L2 | ID_00135 | 2.20µH_20%_ferrite | SMD | 38.3 | 73.285 | T | 90 | Ja
L1 | ID_00150 | 1.00µH_20%_ferrite | SMD | 43.25 | 63.8 | T | 180 | Ja
MP1 | ME_00069 | 6 mm Square Thin Type SMD | SMD | 40.9 | 36.15 | T | 180 | Ja
D7 | OP_00085 | LED_Red_20mA | 0603 | 57.945 | 31.3 | T | 0 | Ja
D3 | OP_00087 | LED_Green_20mA | 0603 | 35 | 63.65 | T | 180 | Ja
D4 | OP_00087 | LED_Green_20mA | 0603 | 35 | 73.81 | T | 180 | Ja
D6 | OP_00087 | LED_Green_20mA | 0603 | 57.945 | 19.7 | T | 180 | Ja
D8 | OP_00087 | LED_Green_20mA | 0603 | 35 | 84.65 | T | 180 | Ja
Y2 | OS_00036 | CSTCR4M00G53-R0 | SMD | 47.85 | 25.1 | T | 90 | Ja
Y1 | OS_00044 | ABM8G-20.000MHZ-4Y-T3 | SMD | 20.05 | 49.9 | T | 0 | Ja
R17 | RE_00102 | ThickFilm_27R_1%_63mW_50V | R0402 | 50.7 | 24.6 | T | 180 | Ja
R18 | RE_00102 | ThickFilm_27R_1%_63mW_50V | R0402 | 50.8 | 23.75 | T | 180 | Ja
R25 | RE_00109 | ThickFilm_100R_1%_63mW_50V | R0402 | 38.625 | 18.85 | T | 270 | Ja
R26 | RE_00109 | ThickFilm_100R_1%_63mW_50V | R0402 | 39.5 | 18.85 | T | 270 | Ja
R27 | RE_00109 | ThickFilm_100R_1%_63mW_50V | R0402 | 42.25 | 18.85 | T | 270 | Ja
R28 | RE_00109 | ThickFilm_100R_1%_63mW_50V | R0402 | 43.085 | 18.85 | T | 270 | Ja
R11 | RE_00116 | ThickFilm_390R_1%_63mW_50V | R0402 | 35 | 75.85 | T | 90 | Ja
R24 | RE_00116 | ThickFilm_390R_1%_63mW_50V | R0402 | 56.55 | 20.5 | T | 180 | Ja
R29 | RE_00116 | ThickFilm_390R_1%_63mW_50V | R0402 | 56.55 | 30.5 | T | 180 | Ja
R43 | RE_00116 | ThickFilm_390R_1%_63mW_50V | R0402 | 35 | 86.85 | T | 90 | Ja
R10 | RE_00119 | ThickFilm_680R_1%_63mW_50V | R0402 | 35 | 65.6 | T | 90 | Ja
R44 | RE_00129 | ThickFilm_4k7_1%_63mW_50V | R0402 | 20.55 | 76.4 | T | 90 | Ja
R45 | RE_00129 | ThickFilm_4k7_1%_63mW_50V | R0402 | 19.575 | 76.4 | T | 90 | Ja
R46 | RE_00129 | ThickFilm_4k7_1%_63mW_50V | R0402 | 23.725 | 80.6 | T | 0 | Nein
R47 | RE_00129 | ThickFilm_4k7_1%_63mW_50V | R0402 | 22.15 | 80.6 | T | 180 | Nein
R31 | RE_00133 | ThickFilm_10k_1%_63mW_50V | R0402 | 49.75 | 36.7 | T | 180 | Ja
R41 | RE_00133 | ThickFilm_10k_1%_63mW_50V | R0402 | 26.85 | 80.6 | T | 0 | Nein
R42 | RE_00133 | ThickFilm_10k_1%_63mW_50V | R0402 | 25.3 | 80.6 | T | 180 | Nein
R48 | RE_00133 | ThickFilm_10k_1%_63mW_50V | R0402 | 47.9 | 37.75 | T | 0 | Ja
R2 | RE_00139 | ThickFilm_33k_1%_63mW_50V | R0402 | 49.05 | 63.55 | T | 270 | Ja
R14 | RE_00141 | ThickFilm_47k_1%_63mW_50V | R0402 | 25.75 | 50.5 | T | 180 | Ja
R23 | RE_00141 | ThickFilm_47k_1%_63mW_50V | R0402 | 44.5 | 31.65 | T | 90 | Ja
R30 | RE_00141 | ThickFilm_47k_1%_63mW_50V | R0402 | 46.45 | 33.4 | T | 90 | Ja
R5 | RE_00141 | ThickFilm_47k_1%_63mW_50V | R0402 | 49.5 | 57.6 | T | 0 | Ja
R7 | RE_00141 | ThickFilm_47k_1%_63mW_50V | R0402 | 44.9 | 69 | T | 90 | Ja
R9 | RE_00141 | ThickFilm_47k_1%_63mW_50V | R0402 | 44.4 | 75.6 | T | 90 | Ja
R35 | RE_00144 | ThickFilm_82k_1%_63mW_50V | R0402 | 15.85 | 82.15 | T | 270 | Ja
R36 | RE_00144 | ThickFilm_82k_1%_63mW_50V | R0402 | 8.5 | 42.65 | T | 90 | Ja
R37 | RE_00144 | ThickFilm_82k_1%_63mW_50V | R0402 | 21 | 42.65 | T | 90 | Ja
R1 | RE_00146 | ThickFilm_120k_1%_63mW_50V | R0402 | 49.9 | 63.55 | T | 90 | Ja
R4 | RE_00146 | ThickFilm_120k_1%_63mW_50V | R0402 | 48.345 | 57.25 | T | 90 | Ja
R6 | RE_00146 | ThickFilm_120k_1%_63mW_50V | R0402 | 44.905 | 67.5 | T | 270 | Ja
R8 | RE_00146 | ThickFilm_120k_1%_63mW_50V | R0402 | 44.435 | 73.75 | T | 270 | Ja
R21 | RE_00149 | ThickFilm_220k_1%_63mW_50V | R0402 | 42.9 | 32.55 | T | 180 | Ja
R22 | RE_00149 | ThickFilm_220k_1%_63mW_50V | R0402 | 42.9 | 31.645 | T | 0 | Ja
R38 | RE_00154 | ThickFilm_560k_1%_63mW_50V | R0402 | 15.85 | 80.3 | T | 90 | Ja
R39 | RE_00154 | ThickFilm_560k_1%_63mW_50V | R0402 | 7.675 | 42.65 | T | 90 | Ja
R40 | RE_00154 | ThickFilm_560k_1%_63mW_50V | R0402 | 20.2 | 42.65 | T | 90 | Ja
R19 | RE_00157 | ThickFilm_1M_1%_63mW_50V | R0402 | 47.45 | 21 | T | 90 | Ja
R3 | RE_00157 | ThickFilm_1M_1%_63mW_50V | R0402 | 50.35 | 72.05 | T | 0 | Ja
R12 | RE_00554 | ThickFilm_0R_5%_63mW_50V | R0402 | 19.3 | 70 | T | 270 | Nein
R13 | RE_00554 | ThickFilm_0R_5%_63mW_50V | R0402 | 20.1 | 70 | T | 270 | Nein
R15 | RE_00573 | ThickFilm_200R_5%_63mW_50V | R0402 | 49.45 | 62.15 | T | 0 | Ja
R16 | RE_00573 | ThickFilm_200R_5%_63mW_50V | R0402 | 48.55 | 52.75 | T | 0 | Ja
R20 | RE_00789 | ThickFilm_1.4k_1%_62.5mW_50V | R0402 | 47.35 | 22.25 | T | 180 | Ja
R32 | RE_00854 | ThickFilm_4R7_5%_100mW_50V | R0603 | 20.3 | 82.2 | T | 270 | Ja
R33 | RE_00854 | ThickFilm_4R7_5%_100mW_50V | R0603 | 10.7 | 43 | T | 270 | Ja
R34 | RE_00854 | ThickFilm_4R7_5%_100mW_50V | R0603 | 22.95 | 43 | T | 270 | Ja
Q1 | TR_00014 | IRLML5203PBF | SOT23 | 48.8 | 74.3 | T | 180 | Ja
Q2 | TR_00084 | BSS123,215 | SOT23 | 49.3 | 59.75 | T | 90 | Ja
Q3 | TR_00084 | BSS123,215 | SOT23 | 47.4 | 35.3 | T | 270 | Ja